## SPC560B-DIS DISCOVERY __BOM
Quantity | Designator | Comment | Footprint | RS CODE | REMARK
13 | C1, C2, C4, C6, C8, C10, C15, C22, C24, C27, C29, C31, C33 | 100n | RES 0805 | - | SAMSUNG
7 | C3, C5, C7, C9, C11, C13, C16 | 470p | RES 0805 | - | SAMSUNG
1 | C12 | 330n | RES 0805 | - | SAMSUNG
1 | C14 | 1u/16V | CAP TANTALIO 1206 | 648-0698 | KEMET T491A105K016AT
1 | C23 | 10u/16 | CAP POL 10uF35V | 537-0332 | UCD1V100MCL1GS 35V10 NICHICON
1 | C25 | 100u/16V | CAP POL 100uF 16V | 739-5563 | UCD1V101MCL6GS 35V100 NICHICON
2 | C28, C30 | 4.7uF | CAP TANTALIO 1206 | 464-9126 | AVX TAJA475KO16RNJ
1 | C32 | 10n | RES 0805 | - | SAMSUNG
1 | C104 | 10u 6V3 | CAP TANTALIO 1206 | 496-3523 | AVX TAJA106K010RNJ
1 | C105 | 10uF 6.3V | CAP TANTALIO 1206 | 496-3523 | AVX TAJA106K010RNJ
15 | C106, C107, C108, C110, C111, C112, C113, C114 , C115, C116, C117, C118, C120, C122, C123 | 100nF | RES 0805 | - | SAMSUNG
3 | C109, C119, C121 | 4.7uF | RES 0805 | - | SAMSUNG
1 | D1 | BAS70JFILM | SOD-323 | 714-048 | ST
1 | D2 | RED | LED 0805 | 654-5818 | EC04-0805QRC/E-AV EVER BRGHT
0 | D3 | L4448 | DIODO MELF | 700-2855 | L4448 SEMTECH
1 | D3 | BAT20J | SOD-323 | 714-6844 | STM
1 | D4 | GF1A | DIODO6X3 | 269-394 | GF1A-E3/67A
3 | D6, D7, D8 | GREEN | LED 0805 | 654-5773 | EC04-0805GC/E-AV EVER BRGHT
3 | D101, D102, D103 | LED | LED 0805 | 654-5773 | EC04-0805GC/E-AV EVER BRGHT
2 | FB1, FB2 | FB_0 | RES 1206 | 755-4709
1 | J1 | JUMPER_2 | JUMPER | -
1 | J2 | VVD_BV | JUMPER | -
12 | J3, J4, J5, J6, J7, J9, J10, J12, J13, J14, S1, S2 | JUMPER 2CH | JUMPER | -
1 | J8 | Right Angle Box Header | CON 14 - 90 GRADI | 473-8355 | ZR-2.54L
1 | J11 | JUMPER 3CH | JUMPER 3CH | -
1 | J16 | COAX POWER | JACK 2.1mm | 448-376 | DC005-2.1 FEILIN
10 | J19, J20, J101, J102, J103, J105, J109, J110, J111, J114 | JUMPER 2CH | SOLDERING JUMPER 0805 | - | 0R ROYALOHM
4 | L101, L102, L103, L104 | Ferrite Bead | RES 0603 | 367-4812 | 74279267
1 | P102 | USB_Port_B | CONN USB MINI B 670-2658 | 670-2658 | UX60-MB-5S8 HIROSE
2 | R1, R123 | 330R | RES 0805 | - | ROYALOHM
1 | R2 | 2.2K | RES 0805 | - | ROYALOHM
3 | R9, R18, R19 | 1K | RES 0805 | - | ROYALOHM
6 | R11, R12, R13, R111, R112, R202 | 0R | RES 0805 | - | ROYALOHM
1 | R15 | NA | RES 0805 | - | ROYALOHM
2 | R16, R22 | 10K | RES 0805 | - | ROYALOHM
1 | R20 | 0R | RES 0805 | - | ROYALOHM
1 | R23 | 10K | TRIM 522-0625 | - | 3386F-1-103LF
1 | R101 | Option | RES 0805 | - | ROYALOHM
1 | R102 | 12K | RES 0805 | - | ROYALOHM
2 | R103, R104 | 10R | RES 0805 | - | ROYALOHM
5 | R105, R113, R114, R115, R117 | 4k7 | RES 0805 | - | ROYALOHM
3 | R106, R107, R110 | 470R | RES 0805 | - | ROYALOHM
1 | R109 | 15K | RES 0805 | - | ROYALOHM
3 | R116, R121, R122 | 2k2 | RES 0805 | - | ROYALOHM
2 | R118, R120 | 220R | RES 0805 | - | ROYALOHM
1 | R119 | 360R | RES 0805 | - | ROYALOHM
1 | SW1 | Reset | PULSANTE DOPPIO | 479-1463 | 2A095 QIANZHOU
1 | SW2 | JKL; | PULSANTE DOPPIO | 479-1463 | 2A095 QIANZHOU
1 | TP100 | +5V | TPOINTSMD | - | Not Connected
1 | TP101 | +3.3V (LVDD) | TPOINTSMD | - | Not Connected
1 | U1 | STM6315RDW13F | SOT-143 | 686-1589 | ST
1 | U2 | L5300AH7 | HPACK | - | ST
0 | U3 | BOLERO QFP 100 | LQFP100 | - | Not Connected
1 | U4 | B512k_144pin | LQFP144 | - | Not Connected
0 | U5 | B256k_64pin | LQFP64 | - | ST
6 | U101, U102, U103, U104, U105, U107 | SN74LVC1T45DCK | SC-70 | 662-8834
1 | U106 | FTDI2232 | LQFP64 | 687-7720
1 | U108 | M93S46XS | SO-8 | 772-4794 | ST
1 | U109 | LD1117STR | SOT 223 | 686-9363 | ST
2 | U110, U111 | TLP113/115 | FOTOACCOPP TLP115 | 542-6019 | TLP118 TOSHIBA
1 | V108 | VARISTOR | RES 0603 | - | 82356050050 WURTH
2 | X1, X2, X3, X4 | ESQ13624TD SAMTEC | SIP36 MASCHIO | - | PC104-L NOXTLON
1 | XTAL1 | 8/16 MHz MURATA | XTAL MURATA 16M | 721-4818 | CSTCE16M0V53A-R0
1 | XTAL2 | 12 MHz MURATA | XTAL MURATA 16M | 721-4809 | CSTCE12M0G55-R0