## STEVAL_IDB011V2ST
Designator | Comment | Description | Footprint | LibRef | Quantity
BATT1 | Battery holder |  | PACCO_BATT_2 | Battery holder | 1
BATT2 | CR2032 |  | CR2032_BATTERY_HOLDER | Battery holder_0 | 1
C1, C2 | 8p2_0402 |  | 0402_CAP_NP | MURATA GRM36 | 2
C3, C8, C19 | 4u7_0402 |  | 0402_CAP_NP | MURATA GRM36 | 3
C4, C9, C10, C12, C13, C14, C15, C16, C22, C23, C24, C25, C26, C29, C31, C32, C33, C35, C38, C39 | 100n_0402 |  | 0402_CAP_NP | MURATA GRM36, C | 20
C5, C43 | 0.8p_0402 |  | 0402_CAP_NP | MURATA GRM36 | 2
C6 | 1.5p_0402 |  | 0402_CAP_NP | MURATA GRM36 | 1
C7 | 220n_0402 |  | 0402_CAP_NP | MURATA GRM36 | 1
C11, C18 | 3p_0402 |  | 0402_CAP_NP | MURATA GRM36 | 2
C17, C34, C36, C37 | 1u_0402 |  | 0402_CAP_NP | MURATA GRM36, C | 4
C20, C41 | 10n_0402 |  | 0402_CAP_NP | C | 2
C21 | 4.7u_0603 |  | 0603_CAP_NP | C | 1
C27, C28, C30 | 20p_0402 |  | 0402_CAP_NP | MURATA GRM36 | 3
C40, R50, R51 | NC |  | 0402_CAP_NP | C, R_Dup1 | 3
C42 | 0.5p_0402 |  | 0402_CAP_NP | MURATA GRM36 | 1
CN1 | CON10 |  | HDR1X10 | CON10 | 1
CN2, CN3 | CON8 |  | HDR1X8 | CON8 | 2
CN4 | CON6 |  | HDR1X6 | CON6 | 1
CN6 | USB micro B |  | MICRO USB | USB micro B_0 | 1
CN7 | SWD | Header, 4-Pin | CON_SAMTEC_TSW-104-07-G-S | Header 4 | 1
D1, D2, D3 | DEV3L |  | DEV3L0603 | DEV3L_0 | 3
Designator1 | Logo DiZiC |  | Logo DiZiC |  | 1
Designator13, Designator14 | Comment |  | FIDUCIAL |  | 2
DL1, DL2 | Diodo_led |  | SMD _LED | Diodo_led | 2
DL3 | BLUE |  | SMD _LED | Diodo_led | 1
DL4 | RED |  | SMD _LED | Diodo_led | 1
J1 | RF_IN/OUT | 50 Ohms, SMA Jack Receptacle, Edge Mount, .25µm Gold (Au) Plating | SMA_T_9.52_NF | SMA_Molex | 1
JP1, JP3, JP4, JP5 | Jumper 2 |  | HDR 2 X 1 M | Buzzer | 4
JP2 | Jumper 3 |  | HDR 3 X 1 M | Jumper 3 | 1
L1 | 2.4n_0402 |  | 0402-A | IND_short | 1
L2 | 1n_0402 |  | 0402-A | IND_short | 1
L3 | 3.3n_0402 |  | 0402-A | IND_short | 1
L4 | 22n_0402 |  | 0402-A | IND_short | 1
PUSH1 | PUSH1 |  | B3FS_SWITCH | SWITCH-1 | 1
PUSH2 | PUSH2 |  | B3FS_SWITCH | SWITCH-1 | 1
Q1 | XTAL_LS |  | NX2012SA | QUARZO | 1
Q2 | XTAL_HS |  | NX2016SA | NX3225SA | 1
R1, R2, R3, R4, R5, R6, R7, R8, R9, R10, R11, R12, R13, R14, R15, R16, R17, R18, R19, R20, R21, R22, R23, R24, R25, R33, R35, R37, R38, R39, R41, R42, R45, R46, R47, R48, R49, R53, R54, R56, R59, R60 | 0_0402 |  | 0402_CAP_NP | R_Dup1 | 42
R26, R31, R32 | 100k_0402 |  | 0402_CAP_NP | R_Dup1 | 3
R27, R28, R30, R55 | 100_0402 |  | 0402_CAP_NP | R_Dup1 | 4
R29, R57 | 1k_0402 |  | 0402_CAP_NP | R, R_Dup1 | 2
R34, R36 | 10K_0402 |  | 0402_CAP_NP | R | 2
R40, R61 | 680_0402 |  | 0402_CAP_NP | R, R_Dup1 | 2
R43 | 1.5k_0402 |  | 0402_CAP_NP | R_Dup1 | 1
R44 | 1M_0402 |  | 0402_CAP_NP | R_Dup1 | 1
R52 | 5k_0402 |  | 0402_CAP_NP | R_Dup1 | 1
R58 | 1k5_0402 |  | 0402_CAP_NP | R_Dup1 | 1
RESET | RESET |  | B3FS_SWITCH | SWITCH-1 | 1
ST1 | stlogo |  | stlogo | STlogo | 1
TP1, TP2, TP3 | GND |  | TESTP | T POINT R | 3
TP4 | VDDA |  | FIDUCIAL | T POINT R | 1
U1 | BlueNRG-LP |  | QFN48_6X6 | BlueNRG-LP_QFN48_0 | 1
U3 | LDL212D33R | Very Low Drop Voltage Regulator with Inhibit | SO8_N | KF15BD | 1
U4 | LPS22HB |  | HLGA-10L-2X2 | LPS25HB | 1
U5 | AAAF3529 |  | AAAF3529L | AAAF3529 | 1
U6 | LSM6DS3 |  | LGA14 | LSM6DS3 | 1
U7 | Part Number: STM32F10XRXY | No Description Available | PCBCOMPONENT_1 | STM32F10XRXY | 1
U8 | USBLC6-2SC6 |  | SOT23-6L_S | USBUFxxW6_0 | 1
U9 | MP34DT05-A |  | MP34DT05-A | MP34DT05-A_0 | 1
V1, V2, V3, V4 | VITE |  | FORO 3MM | VITE | 4
X1 | 8MHz |  | QUARZO | QUARZO_Dup1 | 1